## BOM_PCB_2020-12-09_19-40-48 cop
ID | Name | Designator | Footprint | Quantity | Manufacturer Part | Manufacturer | Supplier | Supplier Part | Price | JLCPCB SMD | LCSC Assembly | JLCPCB Part Class | Paste Type
1 | BUTTON SMD | B0,B1 | SW-SMD_L3.9-W3.0-P4.45 | 2 | SKRKAHE020 | ALPS Electric | LCSC | C202388 | 0.148
2 | JDY-23-BLE5.0 | BLE1 | JDY-23 | 1
3 | 10uF | C1 | C0805 | 1 | 0805F106M250NT | FH | LCSC | C48181 | 0.026
4 | 100nF | C2,C3,C4,C5 | C0402 | 4 | CL05B104KO5NNNC | SAMSUNG | LCSC | C1525 | 0.001 |  | Yes
5 | 10uF | C9 | C0402 | 1 | CL05A106MQ5NUNC | SAMSUNG | LCSC | C15525 | 0.007 |  | Yes
6 | A2501WR-8P | CN2 | CONN-TH_A2501WR-8P | 1 | A2501WR-8P | Changjiang Connectors | LCSC | C225405 | 0.07 |  |  | Extended Part
7 | B5819W_C8598 | D1,D2 | SOD-123_L2.8-W1.8-LS3.7-RD | 2 | B5819W | CJ | LCSC | C8598 | 0.043 |  | Yes
8 | JUMPER-2-OLDSMD-NO | JMR1 | SJ_2S-NO | 1
9 | 0805G (Green) | LED1 | LED0805-FD | 1 | 0805G (Green) | KENTO | LCSC | C2297 | 0.016 |  | Yes
10 | AO3400A | Q2 | SOT-23-3_L2.9-W1.6-P1.90-LS2.8-BR | 1 | AO3400A | AOS | LCSC | C20917 | 0.194 |  | Yes
11 | 10K | R1,R2,R3,R8 | R0402 | 4 | 0402WGF1002TCE | UniOhm | LCSC | C25744 | 0.001 | Yes
12 | 4.7K | R4 | R0402 | 1 | AC0402JR-074K7L | YAGEO | LCSC | C144709 | 0.001 |  |  | Extended Part
13 | 120 | R6 | R0402 | 1 | 0402WGF1200TCE | UniOhm | LCSC | C25079 | 0.001 |  | Yes
14 | 22K | R7,R28 | R0402 | 2 | 0402WGF2202TCE | UniOhm | LCSC | C25768 | 0.001 | Yes | Yes
15 | 39K | R5,R34 | R0402 | 2 | 0402WGF3902TCE | UniOhm | LCSC | C25783 | 0.001 | Yes | Yes
16 | BL9153-3.3 | U2 | SOT-89-3_L4.5-W2.5-P1.50-LS4.2-BR | 1 | BL9153-3.3 | BL | LCSC | C177770 | 0.128 | Yes
17 | BA4510F-E2 | U4 | SOIC-8_L4.9-W3.9-P1.27-LS6.0-BL | 1 | BA4510F-E2 | ROHM | LCSC | C79619 | 0.21 |  |  | Extended Part
18 | SN65HVD230DR | U5 | SOIC-8_L4.9-W3.9-P1.27-LS6.0-BL | 1 | SN65HVD230DR | TI | LCSC | C12084 | 2.13 | Yes
19 | STM32F072CBU6 | U6 | UFQFPN-48_L7.0-W7.0-P0.50-BL-EP | 1 | STM32F072CBU6 | STMicroelectronics | LCSC | C92504 | 11.628 | Yes | Yes |  | expand
20 | MICRO5.9MMUSB | USB1 | MICRO-USB-SMD_5PIN-H-FEMALE-PITCH0.65-L_MICRO5.9MMUSB | 1 | MICRO5.9mmusb | SHOU HAN | LCSC | C393940 | 0.031